## Sheet1
SmartMatrix B2 – Steve Mansfield
Item # | *Designator | *Qty | Manufacturer | *Mfg Part # | Description / Value | *Package/Footprint | Type | Your Instructions / Notes
1 | C1,C2,C3,C4,C5 | 5 | Taiyo Yuden | MAJCU168BB7104KTEA01 | Capacitor 0.1 UF 10% 50V X7R 0603 | 0603 (1608 metric) | SMD
2 | C6 | 1 | Wurth | 865230640005 | Aluminium electrolytic capacitor 1UF 50V | 4x4.5mm | SMD
3 | D1, D3 | 2 | Broadcom/Avago | HSMY-C197 | LED YELLOW 20mA 0603 | 0603 (1608 metric) | SMD
4 | D2 | 1 | Liteon | LTST-C193TBKT-5A | LED BLUE 20mA 0603 | 0603 (1608 metric) | SMD
5 | D4, D5 | 2 | Broadcom/Avago | HSMS-C197 | LED RED 20mA 0603 | 0603 (1608 metric) | SMD
6 | D6, D7 | 2 | Vishay | VLMTG1400-GS08 | LED GREEN 20mA 0603 | 0603 (1608 metric) | SMD
7 | R1,R2,R3,R4,R5 | 5 | Rohm | ESR03EZPJ103 | Resistor 10K OHM 5% 1/4W 0603 | 0603 (1608 metric) | SMD
8 | R6,R7,R10,R11,R12,R13,R14 | 7 | Rohm | ESR03EZPJ102 | Resistor 1K OHM 5% 1/4W 0603 | 0603 (1608 metric) | SMD
9 | R8,R9 | 2 | Panasonic | ERJ-UP3J472V | Resistor 4.7K OHM 5% 1/4W 0603 | 0603 (1608 metric) | SMD
10 | U2,U4 | 2 | Nexperia | 74HCT541PW,118 | 74HCT541 8-input non-inverting buffer | TTSOP-20 | SMD
11 | U3 | 1 | Diodes | 74LVC541AT20-13 | 74LVC541 8-input non-inverting buffer | TTSOP-20 | SMD
12 | U5 | 1 | Texas Instruments | SN74LVC1G14DBVRQ1 | Single Schmitt inverter 1.65-5.5V | SOT-23-5 | SMD
13 | SW1 | 1 | C&K | PTS830GG140GSMTRLFS | Tactile button OFF-(ON) SPST 12VDC 50mA | PTS830 | SMD